## RF Modules
FLEXI NOKIA RF MODULES - sales@1com.com
No | Name of module | Part Number | Module information | TX Power | MIMO | Optical Interface | Link Speed (Gbps) | SW supported technology | TX Frequency range | RX Frequency range | Overview interfaces
1 | FRMA | 084839A | Flexi RF Module 3TX 800 | 3x60W | 2TX | 3 | 3 | FDD - LTE | 791 - 821 MHz | 832 - 862 MHz | 2
2 | FRMD | 472625A 086146A(Core) | Flexi RF Module 3TX 800 | 3x60W | 2TX | 3 | 3 | FDD - LTE | 791 - 806 MHz | 832 - 847 MHz
3 | FXCA | 472142A | Flexi RFM 3-pipe 850 180W | 3x60W | No | 3 | 3 | GSM, WCDMA, FDD - LTE | 10x and 20x version :869 - 894 MHz 30x version :852 - 894 MHz | 10x and 20x version :824 - 849 MHz 30x version :807 - 849 MHz
4 | FXDA | 472083A | Flexi RF Module 3TX 900 | 3x60W | 2TX | 3 | 3 | GSM, WCDMA, FDD - LTE | 925 - 960 MHz | 880 - 915 MHz
5 | FXDJ | 472143A | Flexi RF Module 3TX 900 | 3x60W | No | 3 | 3 | GSM, WCDMA | 935 - 960 MHz | 890 - 915 MHz
6 | FRKA | - | Flexi RFM 3-pipe 1500 180W | 3x60W | 2TX | 3 | 3 | FDD - LTE | 1485.9 - 1495.9 MHz | 1427.9 - 1437.8 MHz
7 | FXEA | 472084A | Flexi RF Module 3TX 1800 | 3x60W | 2TX | 3 | 3 | GSM, WCDMA, FDD - LTE | 1805 - 1880 MHz | 1710 - 1785 MHz
8 | FXFB | 472569A | Flexi RF Module 3TX 1900 | 3x60W | 2TX | 3 | 3 | GSM, WCDMA, FDD - LTE | 1930 - 1990 MHz | 1850 - 1910 MHz
9 | FRGP | 472100B 084629B (Core) | Flexi RF Module 3TX 2100 | 3x60W | 2TX | 3 | 3 | WCDMA, FDD - LTE | 2110 - 2170 MHz | 1920 - 1980 MHz
10 | FRHA | 471894A 084416A (Core) | Flexi RF Module 3TX 2600 | 3x60W | 2TX | 3 | 3 | FDD - LTE | 2620 - 2690 MHz | 2500 - 2570 MHz
11 | FRIE | 471895A 084422A (Core) | Flexi RF Module 3TX 1700/2100 | 3x60W | 2TX | 3 | 3 | WCDMA, FDD - LTE | 2110 - 2170 MHz | 1710 - 1770 MHz
12 | FXCB | 472678A | Flexi RF Module 3TX 850 | 3x80W | No | 3 | 3 | GSM, WCDMA, FDD - LTE | 869 - 894 MHz | 824 - 849 MHz
13 | FXDB | 472573A | Flexi RF Module 3TX 900 | 3x80W | 2TX | 3 | 6 | GSM, WCDMA, FDD - LTE | 925 -960 MHz | 880 - 915 MHz
14 | FXEB | 472501A | Flexi RF Module 3TX 1800 | 3x80W | 2TX | 3 | 6 | GSM, FDD - LTE | 1805 - 1880 MHz | 1710 - 1785 MHz
15 | FXEF | 473439A | Flexi RFM 3-pipe 1800 240W | 3x80W | 2TX | 3 | 6 | GSM, FDD - LTE | 1805 - 1880 MHz | 1710 - 1785 MHz
16 | FXFC | 472679A | Flexi RF Module 3TX 1900 | 3x80W | 2TX | 3 | 3 | GSM, WCDMA, FDD - LTE | 1930 - 1990 MHz | 1850 - 1910 MHz
17 | FXJB | 472574A | Flexi RFM 3-pipe 900 240W | 3x80W | 2TX | 3 | 3 | GSM, WCDMA | 935 - 960 MHz | 890 - 915 MHz
18 | FRGT | 472261A | Flexi RF Module 3TX 2100 | 3x80W | 2TX | 3 | 3 | WCDMA, FDD - LTE | 2110 - 2170 MHz | 1920 - 1980 MHz
19 | FRGS | - | Flexi RF Module 3TX 2100 | 3x80W | 2TX | 3 | 3 | WCDMA, FDD - LTE | 2130 - 2170 MHz | 1940 - 1980 MHz
20 | FRPA | 472703A | Flexi RF Module 6TX 700 | 6x40W | 2TX | 3 | 3 | FDD - LTE | 758 - 793 MHz | 703 - 738 MHz
21 | FRPB | 472752A | Flexi RF Module 6TX 700 | 6x40W | 2TX | 3 | 3 | FDD - LTE | 773 - 803 MHz | 718 - 748 MHz
22 | FRHC | 472656A | Flexi RF Module 6TX 2600 | 6x40W | 2TX | 3 | 3 | FDD - LTE | 2620 - 2675 MHz | 2500 - 2555 MHz
23 | FRHF | 472849A | Flexi RF Module 6TX 2600 | 6x40W | 2TX | 3 | 3 | FDD - LTE | 2640 - 2690 MHz | 2520 - 2570 MHz
24 | FRMC | 472655A | Flexi RF Module 6TX 800 | 6x40W | 2TX | 3 | 6 | FDD - LTE | 801 - 821 MHz | 832 - 862 MHz
25 | FRME | 472927A | Flexi RFM 6-pipe 800 240W | 6x40W | 2TX | 3 | 6 | FDD - LTE | 791 - 811 MHz | 832 - 862 MHz
26 | FRMF | 472930A | Flexi RFM 6-pipe 800 360W | 6x60W | 2TX | 3 | 6 | FDD - LTE | 791 - 821 MHz | 832 - 862 MHz
27 | FXED | 472924A | Flexi RFM 6-pipe 1800 360W | 6x60W | 2TX | 3 | 6 | GSM, FDD - LTE | 1805 - 1880 MHz | 1710 - 1785 MHz
28 | FRGU | 472956A | Flexi RFM 6-pipe 2100 360W | 6x60W | 4TX | 3 | 6 | WCDMA, FDD - LTE | 2110 - 2170 MHz | 1920 - 1980 MHz